## Feuille de mesures
Relevé de mesures sur le transfo DAGNALL T5826
Test de mesures 6,3 seul | U primaire | Tension 6,3 | Courant 6,3 |  | Test de mesure bias seul |  | U primaire | U bias | Courant bias
À vide | 225 | 6.85 | 0 |  | À vide |  | 227.4 | 42.5 | 0
Amploule halogène 20w 12v | 225 | 6.3 | 1.15 |  | Ampoule 15w 240v |  | 226.6 | 41.8 | 0.0215
Ampoule H4 60w 12v | 225 | 5.93 | 3.47 |  | Ampoule 40w 240v |  | 226 | 5.93 | 0.078
Les 2 ampoules 60w+20w | 225 | 5.41 | 4.35
Mesures avec consos cummulée HT / Chauffage/ bias | U primaire | U HT | Courant HT | U 6,3 | Courant 6,3 | U bias | Courant bias
Résistances
À vide | 224 | 352 | 0 | 6.86 | 0 | 42.2 | 0 |  | HT | 14.2
2 x 60w / 60w / 40w | 225 | 343 | 0.224 | 6.66 | 3.38 | 41.1 | 0.078 |  | Chauffage | 6.85
2 x 60w / 80w / 40w | 225.5 | 344 | 0.225 | 6.26 | 4.33 | 41.1 | 0.078 |  | Bias | 8.3
2 x 100w / 80w / 40w | 224.5 | 340 | 0.375 | 6.22 | 4.5 | 40.8 | 0.078
2 x 100w+2x60w / 80w / 40w | 225.5 | 333 | 0.57 | 6.13 | 4.5 | 40 | 0.078
4 x 100w / 80w / 40w | 225.5 | 330 | 0.73 | 6.13 | 4.42 | 40 | 0.078
Les mesures ont été prises avec des valeurs moyennes car j'ai relevé une oscillation sur une période d'une vingtaine de secondes qui fait varier le primaire de +/- 2vac. Le secondaire HT est affecté de +/- 2 à 5 vac. J'ai donc essayé de prendre les valeurs moyennes. Le secondaire chauffage n'est pas affecté par cette variation. Commentaire : la conso du chauffage mesuré seul provoque une chute de tension plus importante en augmentant la charge qu'avec la même charge en situation de conso cumulée (5,41 contre 6,13).

## Charge HT
Mesures de régime du transformateur d'alimentation DAGNALL T5826
HT | Us = Uv -(Rs x Is) | Tension primaire | R HT mesurée | HT à vide mesurée | Courant calculé | Tension calculée | Courant mesuré | Tension mesurée | Calcul théorique de régime nominal
| À vide | 225 | 14.2 | 352 | 0 | 352 | 0 | 352 | Tension mesurée à vide | 352 | V
| MI60 sans signal | 225 | 14.2 | 352 | 0.1 | 350.58 |  |  | Résitance du secondaire | 14.2 | R
| Banc 2 lampes 60w | 225 | 14.2 | 352 | 0.19 | 349.302 | 0.224 | 344 | Tension nominale pour 240v | 365 | V
| MI60 max mode triode | 225 | 14.2 | 352 | 0.205 | 349.089 |  |  | Tension du primaire | 225 | V
| MI60 max mode pentode | 225 | 14.2 | 352 | 0.305 | 347.669 |  |  | Tension nom. (Un/240) x Up | 342.1875 | V
| Banc 2 x 100w | 225 | 14.2 | 352 | 0.316 | 347.5128 | 0.375 | 340 | Calcul du courant nominal
| Banc 2x100w+2x60w | 225 | 14.2 | 352 | 0.506 | 344.8148 | 0.57 | 333 | Is = (Uv - Us) / Rs | 0.69102 | A
| Banc 4 x 100w | 225 | 14.2 | 352 | 0.632 | 343.0256 | 0.73 | 330
Conso banc de charge
simulation de conso du MI60
| Charge simulée par calcul | [6 empty] | Charge mesurée

## Charge Chauffage
225v primaire | Us = Uv -(Rs x Is) | Résistance 6,3 mesurée | Tension 6,3 mesurée à vide | Courant 6,3 mesuré | Tension 6,3 calculée | Tension 6,3 mesurée
chauffage seul | À vide | 0.1 | 6.85 | 0 | 6.85 | 6.85
| Halogène 20w 12v avec HT à vide | 0.1 | 6.85 | 1.15 | 6.735 | 6.81
| Ampoule H4 60w 12v avec HT 2x60w | 0.1 | 6.85 | 3.38 | 6.512 | 6.66
Chauffage + HT + bias | 80w avec HT 2x60w | 0.1 | 6.85 | 4.33 | 6.417 | 6.26
| 80w avec HT 2x100w | 0.1 | 6.85 | 4.5 | 6.4 | 6.22
| 80w avec HT 2x100w + 2x60w | 0.1 | 6.85 | 4.5 | 6.4 | 6.13
| 80w avec HT 4x100w | 0.1 | 6.85 | 4.42 | 6.408 | 6.13
| Simulation Chauffage MI60 | 0.1 | 6.85 | 4.4 | 6.41
Simulation avec 4 12AX7 + 2 KT88

## Charge alim bias
Us = Uv -(Rs x Is) | Tension Primaire mesurée | Résistance Bias mesurée | Tension Bias mesurée | Courant HT mesuré | Tension Bias calculée
Mesure à vide | 227.4 | 8.3 | 42.5 | 0 | 42.5 | Calcul du courant nominal
Ampoule 15w 240v | 226.6 | 8.3 | 41.8 | 0.021 | 42.3257 | Is = (Uv - Us) / Rs | 0.14458 | A
Ampoule 40w 240v | 226 | 8.3 | 41.3 | 0.078 | 41.8526